## Sheet1
序号 | 产品名称 | 产品编号 | 产品品牌 | 产品单价 | 产品单位 | 产品简介 | 产品图片 | 产品所属辅具类别 | 数量
1 | 地面防滑产品 | 06977389490323 | 伟誉 | 30 | 元/个 | 尺寸：29.7*29.7*0.9 材质：环保PVC 克重：190g 装箱数：100 特点:布满圆柱支撑点，防滑稳定性好，有效隔水防污，任意裁剪，高强柔韧，任意折叠 | 单独提供图片，把图片名称用产品编号命名，多张后面加后缀，例如：111-01.png，111-02.jpg | 一、地面和门改造 | 213
2 | 地面防滑产品 | 06977389490330 | 伟誉 | 48 | 元/个 | 尺寸：36*68 克重：430g 装箱数：50 材质：环保PVC 特点:密集吸盘强力防滑，凸点设计，足底按摩，缓解疲劳 |  | 一、地面和门改造 | 221
3 | 地面防滑产品 | 06977389490361 | 伟誉 | 78 | 元/个 | 尺寸：36*71 克重：580g 装箱数：50 材质：环保PVC 特点:大排水孔设计，漏水顺畅，迅速排水，柔软脚感，防滑不硌脚 |  | 一、地面和门改造 | 201
4 | 地面防滑产品 | 06977389491474 | 伟誉 | 60 | 元/平方米 | 宽度90cm~2m区间可定制，常规长度 15米/卷，厚度在2.3mm左右(不低于2.0mm) 常规尺寸:90/100/120/130/180/200, 颜色红绿灰 |  | 一、地面和门改造 | 297
5 | 斜坡辅具 | 06977389490354 | 伟誉 | 98 | 元/个 | 1000*250*40 材质：橡胶 1、天然橡胶材质，耐水防滑、承重力高达 500kg； 2、产品稳定性高，长期使用不变形； 3、无需安装，省时省力，实用性高； 4、表面凹凸条纹防滑设计，防滑性强 5、重量：4kg |  | 一、地面和门改造 | 254
6 | 斜坡辅具 | 06977389491702 | 伟誉 | 620 | 元/个 | 一体式折叠设计,轻且收纳后尺寸小，方便携带。无需安装,高强度合金铝材制造,安全,实用性高。 尺寸：长60cm，宽72cm 承重：300kg |  | 一、地面和门改造 | 267
7 | 下压式门把手 | 6978186800131 | 大地迪高 | 260 | 元/个 | 含锁体、锁芯 不含安装改造费用 |  | 一、地面和门改造 | 211
8 | 门铃 | 06977389490347 | 伟誉 | 80 | 元/个 | 配件：发射器一个，接收器一个 1. 频率: 433.92MHZ 2.接收器插电:AC85V~260V，八个LED强闪光，39首音乐可选，四档音量可调；有四种工作模式可选（音量键和音乐键同时按下0.5秒选择）：声音+闪光模式， 声音+灯常亮模式，单独闪灯模式，单独音乐模式； 4.发射器: 按压发电，不需要电池，IP47防水；5.配对： 一个发射器可配无数个接收器，一个接收器最多可以配8个接收器；可以实现不同遥控器响不同声音；空旷遥控距离可到达200米。接收器需插电使用。 |  | 一、地面和门改造 | 234
9 | 门铃 | 06977389490910 | 伟誉 | 80 | 元/个 | 配件：发射器一个 含CR2032一个，接收器一个 不含3XAAA电池 1. 频率: 433.92MHZ 2.接收器用3XAAA干电池或USB供电DC5.0V，3个RGB LED七彩闪光（渐变到快闪)，39首音乐可选，四档音量可调；有五种工作模式可选（音量键和音乐键同时按下0.5秒选择）：声音+七彩闪光+震动模式，声音+七彩闪光模式，单独闪灯模式，单独音乐模式，单独震动模式； 4.发射器: 用CR2032纽扣电池；5.配对： 一个发射器可配无数个接收器，一个接收器最多可以配8个接收器；可以实现不同遥控器响不同声音；空旷遥控距离可到达200米。 |  | 一、地面和门改造 | 254
10 | 安装扶手 | 06977389490026 | 伟誉 | 120 | 元/个 | 1、外管材质：ABS材质，直径35mm； 2、内管材质：不锈钢内管，直径25mm 3、扶手表面使用环保标准、抗老化、耐腐蚀材料，扶手表面采用防滑浮点设计，厚度为0.5毫米。 盖外尺寸：500MM |  | 一、地面和门改造 | 261
11 | 安装扶手 | 06977389491566 | 伟誉 | 150 | 元/米 | 1、外管材质：ABS材质，直径35mm； 2、内管材质：不锈钢内管，直径25mm 3、扶手表面使用环保标准、抗老化、耐腐蚀材料，扶手表面采用防滑浮点设计，厚度为0.5毫米。 盖外尺寸：500MM |  | 一、地面和门改造 | 201
12 | 安装扶手 | xt831400001214 | 伟誉 | 220 | 元/米 | 水曲柳木实木（4米一根） |  | 一、地面和门改造 | 287
13 | 智能门锁 | xt831400001236 | 伟誉 | 688 | 元/套 | 尺寸7cm*36cm 1、锁体:6068锁体/霸王锁体 2、锁芯:C级锁芯/真插芯设计 3、材质:铝合金 4、瑞典FPC指纹头，多重安全设计 5、方可来访，可远程设置临时密码 6、直插式C级锁芯。 7、独立机械反锁，经典一握开。 8、开门方式：指纹/密码/卡片/钥匙/临时密码/虚位密码/组合/应急供电开 9、适使用门型：木门/防盗门/铜门/不锈钢门 |  | 一、地面和门改造 | 257
14 | 蹲便器改坐便器（损坏马桶更换） | xt831400001257 | MEILONG美隆 | 1580 | 元/套 | 原蹲便器拆除，下水管路铺设，封填，垃圾清运。 瓷质陶瓷、高温玻化,防开裂、釉面易清洁、抑菌。配合管道釉面更加有效防臭,使用更放心.采用PP 盖板，含角阀、软管。 具有节水认证证书。 |  | 二、如厕洗浴设备改造 | 202
15 | 适老一体式马桶扶手架 | 06977389491498 | 伟誉 | 488 | 元/个 | 尺寸：640*460*565-715（高度6档调节）扶手架整体喷塑；管内留有排水孔，防止管内储水生锈；扶手架整体喷塑；管内留有排水孔，防止管内储水生锈产品承重100kg以上 |  | 二、如厕洗浴设备改造 | 202
16 | 适老一体式马桶扶手架 | xt831400001204 | 伟誉 | 2600 | 元/个 | 产品参数： 座宽460(mm) 座椅中心高460-700(mm) 座深420(mm) 高度730(mm) 总长度650(mm) 总宽度550(mm) 最大承重值150(KG) 电推杆参数：输入电压:24VCD电流:5A功率:120W 电池容量2500(mAh) 包装尺寸745*585*510(mm) 净重20.4 毛重23.4 粉体白色主架配搭白色马桶盖和黑色塑胶件，整体简洁美观！ 整架采用1.2厚钢管制成。扶手配有橡胶握把，可往拆装方便放置。电池可单独分离充电。单推杆驱动足以推起。为了满足不同高度差别的马桶可旋转脚垫调节。马桶圈可抬起，方便使用。 备注：使用时，首先把电源开启，通电后只需长按一下扶手上的按键开关，推杆开始向上推动，松手即停；短按一下再长按一下后，推杆开始向下收缩，松手即停。使用完后需关闭电源。 |  | 二、如厕洗浴设备改造 | 247
17 | 适老一体式马桶扶手架 | xt831400001207 | 伟誉 | 3630 | 元/个 | 产品参数： 座宽460(mm) 座椅中心高460-700(mm) 座深420(mm) 高度730(mm) 总长度650(mm) 总宽度550(mm) 最大承重值150(KG) 电推杆参数：输入电压:24VCD电流:5A功率:120W 电池容量250 粉体白色主架配搭白色马桶盖和黑色塑胶件，整体简洁美观！ 整架采用1.2厚钢管制成。扶手配有橡胶握把，可往拆装方便放置。电池可单独分离充电。单推杆驱动足以推起。为了满足不同高度差别的马桶可旋转脚垫调节。马桶圈可抬起，方便使用。 备注：使用时，首先把电源开启，通电后只需长按一下扶手上的按键开关，推杆开始向上推动，松手即停；短按一下再长按一下后，推杆开始向下收缩，松手即停。使用完后需关闭电源。 |  | 二、如厕洗浴设备改造 | 241
18 | 适老智能马桶盖 | 06977389491023 | 伟誉 | 1500 | 元/个 | 加热方式: 即热式 操作方式: 遥控器 防水等级: IPX4 盖板材质: PP材质 供水水压: 0.1-0.6MPa 电 源 线: 1M 产品尺寸:383*514(mm) 水温座温数码显示一目了然实时显示工作状态，座板缓降，风温6档调节，座温6档调节（常温、31°、33°、35°、37°、39°），不用时进入节电模式自动降温致28°；水温6档调节（常温、35°、36°、37°、38°、39°），专用前置净水滤芯过滤杂质，洁净冲洗。 功能：遥控器控制、彩色按键更清晰，特色功能：活水即热、一键清洗、女洗、臀洗、移动清洗、暖风烘干、座圈加热、夜灯照明、前置过滤、多重保护、蜂鸣器报警 |  | 二、如厕洗浴设备改造 | 210
19 | 适老智能马桶盖 | xt831400001226 | 伟誉 | 2200 | 元/个 | 电源规格：220V ～50Hz 电源线长度：约 1.2m 产品尺寸：396mm x 525mm x 157mm 内圈长度：300mm 适用水压：0.08-0.75MPa 冲水量: 约 0.5-0.9L/min 产品重量：约4.5kg 加热方式：即热式 加热功率：1325W 遥控器控制、彩色按键更清晰，特色功能：活水即热、一键清洗、女洗、臀洗、移动清洗、暖风烘干、座圈加热、夜灯照明、前置过滤、多重保护、蜂鸣器报警 |  | 二、如厕洗浴设备改造 | 234
20 | 坐便椅 | 06977389490897 | 伟誉 | 298 | 元/个 | 整体尺寸 700*610*655mm（人工测量稍有误差） 全部部件均为环保塑料制成，具有良好的抗冲击强度和耐腐蚀性；整个产品轻便易携，便于拆卸和组装，移动方便。制造工艺精细，色彩丰富。环保无污染，清洗方便快捷 有独立的桶内置，使用后，只需将桶取出清洗即可，方便快捷。密封性能非常好，具有特殊的外盖和小盖，使用后可及时覆盖，有效避免气味扩散。 |  | 二、如厕洗浴设备改造 | 211
21 | 坐便椅 | xt831400001219 | 伟誉 | 380 | 元/个 | 产品尺寸：48*48*80-87cm，坐板42*41cm，坐板到地面42-50cm，扶手间距52cm（人工测量略有误差，以实物为准） 加厚加粗高强度铝合金主架，鱼鳞式焊接工艺，时尚流线型设计，承重力强。坐板加宽U型开口设计，EVA加大防滑坐垫方便清洗。弹珠式调节高度，前拉便桶，适用不同人群使用。立式轻松折叠，方便收纳不占空间。 净重4.9kg 毛重5.8kg 箱子尺寸60*18*81 |  | 二、如厕洗浴设备改造 | 245
22 | 如厕扶手 | 06977389490026 | 伟誉 | 120 | 元/个 | 1、外管材质：ABS材质，直径35mm； 2、内管材质：不锈钢内管，直径25mm 3、扶手表面使用环保标准、抗老化、耐腐蚀材料，扶手表面采用防滑浮点设计，厚度为0.5毫米。 盖外尺寸：500MM |  | 二、如厕洗浴设备改造 | 278
23 | 如厕扶手 | 06977389490040 | 伟誉 | 150 | 元/个 | 1、外管材质：ABS材质，直径35mm； 2、内管材质：不锈钢内管，直径25mm 3、扶手表面使用环保标准、抗老化、耐腐蚀材料，扶手表面采用防滑浮点设计，厚度为0.5毫米。 盖外尺寸：600*400MM |  | 二、如厕洗浴设备改造 | 246
24 | 洗澡椅（浴凳） | 06977389490170 | 伟誉 | 400 | 元/个 | U型座板洗澡椅（蓝色/橘黄两个颜色） 尺寸：545*545*778（展开），545*220*965（折叠） 材质：椅架高强度铝合金，喷塑处理 坐板是EVA材质， 扶手全部EVA材质包裹，内有龙骨 坐垫、靠背EVA材质 防霉防滑TPE材质脚垫 座板高度六档调节：350*450 符合SGS环保要求的高弹性EVA座垫、靠垫使用更加舒适 产品承重100kg以上 |  | 二、如厕洗浴设备改造 | 201
25 | 洗澡椅（浴凳） | 06977389490453 | 伟誉 | 400 | 元/个 | 1、内衬材质：加厚不锈钢管，超强承重； 2、外层材质：尼龙ABS，采用进口塑料颗粒一次性注塑成型，环保、耐磨、防滑、；表面采用凸点设计、手握舒适、适合人体工学设计，安全可靠，美观简洁 3、底座：不锈钢精铸，稳定可靠；底座尺寸8*20mm厚度2.7mm； 4、尺寸：扶手出墙600mm*宽490mm凳面高460mm ，可定制； 5、颜色：白色或黄色，亦可定制 该外尺寸：600*490*460mm |  | 二、如厕洗浴设备改造 | 245
26 | 坐式淋浴器 | 06977389490392 | 伟誉 | 3800 | 元/套 | 产品尺寸133*69*20cm, 安装空间宽80*深85*高200-230cm 基本性能:重量16KG;坐浴承重110KG;产品特征:恒温有扶手，喷淋臂耐压性能:0.4Mpa 出水位置:喷淋臂、手持花洒、肩喷摇摆水 实验压力:(动压:0.10±0.01) 流量/(L/min)4.0-9.0 *便捷拨片开关，按摩肩喷，增加搓背筋条，恒温调节控制温度，可独立旋转不锈钢花洒臂角度可自由调节，座椅中间采用留孔设计，防止积水，配有安全扶手可辅助起身，方便折叠 |  | 二、如厕洗浴设备改造 | 278
27 | 坐式淋浴器 | 6972804611598 | 厦门 | 4900 | 元/套 | 淋浴臂耐压 ≤1.75Mpa 品名 坐立两用淋浴器 出水量 9L/min 净重 18kg 承重力 ≤150KG 尺寸 1400*750*260mm 淋浴方式 花洒+顶喷+淋浴臂 水压范围 0.1-0.6Mpa 材质 ABS+EVA+不锈钢 α型水路回旋式设计，实现广范围的水沙状喷射输出，恰到好处的温柔呵护肌肤;可调式淋浴臂，让水雾细致包裹全身，10处喷嘴重叠覆盖出水，全方位润洗身体;设置安全按钮，锁定38℃水温，防止老人、儿童误触调节导致烫伤;花洒+顶喷+淋浴臂组合成多种洗浴方式，足以满足不同的需求;坐立两用设计，解决老人、孩童不慎滑倒受伤的风险; 细心节水功能，节约环保更省心，让您全身心沉浸在沐浴时光;镂空排水座椅，时刻保持座椅舒适感:可折叠收纳设计，保持卫浴间整齐宽敞。 |  | 二、如厕洗浴设备改造 | 246
28 | 洗澡床 | xt831400001203 | 伟誉 | 320 | 元/个 | 尺寸：200*100*40cm, 材料厚度0.3mm。 环保16P原材料。 |  | 二、如厕洗浴设备改造 | 278
29 | 洗澡床 | xt831400001201 | 风云 | 490 | 元/个 | 【名称】：充气床 【货号】：036 【产品尺寸】：200*80cm 【材料】：环保7P- 【包装】：单个产品入1/PE袋，个/箱，外箱尺寸45*30*30cm 【单包尺寸】： 【重量】：外箱毛重0.8kg、产品整箱净重15kg、毛重15.8kg 【标准】：符合欧盟EN71 欧美CPC ASTM CPSIA CE |  | 二、如厕洗浴设备改造 | 214
30 | 智能便携洗浴机 | 06977389490385 | 伟誉 | 2560 | 元/套 | 操作方式 手动按键 污水箱容量 5.2L 噪音 68DB 最大进水压力 35KPA 防水等级 IP54 外观尺寸 406*356*208mm 包装尺寸 510*395*430mm 使用环境 室内 电源输入 AC100-220V 额定电压 24V =-- 额定功率 240W 额定电流 5.8A 工作环境 温度:10-40°C，湿度:30-75%RH， 储存环境 温度:0-40°C，湿度:45-75%RH |  | 二、如厕洗浴设备改造 | 268
31 | 恒温花洒 | 06977389490958 | 伟誉 | 780 | 元/套 | 产品主体采用铜材质恒温龙头，温度可调，印有高清红蓝冷热水标志，配有25管径不锈钢可升降花洒杆，配有高清识别红蓝曲脚杯，配有橙色面手柄与橙色面顶喷花洒，防爆定喷花洒，配有1.5米双扣花洒软管。 |  | 二、如厕洗浴设备改造 | 249
32 | 抽拉式水龙头 | xt831400001222 | 伟誉 | 210 | 元/个 | 产品采用铜合金主体工艺制作，配有可抽拉的喷头，产品可以旋转加高，手柄印有明显的冷热标识。配有500MM长进水管2条 |  | 二、如厕洗浴设备改造 | 214
33 | 淋浴区扶手 | 06977389490026 | 伟誉 | 140 | 元/个 | 1、外管材质：ABS材质，直径35mm； 2、内管材质：不锈钢内管，直径25mm 3、扶手表面使用环保标准、抗老化、耐腐蚀材料，扶手表面采用防滑浮点设计，厚度为0.5毫米。 盖外尺寸：500MM |  | 二、如厕洗浴设备改造 | 254
34 | 淋浴区扶手 | 06977389490033 | 伟誉 | 160 | 元/个 | 1、外管材质：ABS材质，直径35mm； 2、内管材质：不锈钢内管，直径25mm 3、扶手表面使用环保标准、抗老化、耐腐蚀材料，扶手表面采用防滑浮点设计，厚度为0.5毫米。 盖外尺寸：600*400MM |  | 二、如厕洗浴设备改造 | 285
35 | 淋浴区扶手 | 06977389490255 | 伟誉 | 165 | 元/个 | 1、外管材质：ABS材质，直径35mm； 2、内管材质：不锈钢内管，直径25mm 3、扶手表面使用环保标准、抗老化、耐腐蚀材料，扶手表面采用防滑浮点设计，厚度为0.5毫米。 盖外尺寸：500*700MM |  | 二、如厕洗浴设备改造 | 267
36 | 适老台盆和镜柜 | 06977389490477 | 伟誉 | 2400 | 元/套 | 1、镜框尺寸800*150*596，柜体尺寸800*550*515（手工测量稍有误差） 2.镜子可调节，满足不同身高的人群使用，板材采用环保实木板材质。 台盆材质为人造石材质，打磨圆润封釉处理，无菱角，两个适老化把手方便老人抓握，台盆柜斜边处理，方便使用轮椅的老人使用。 （包含水龙头及下水配件） |  | 二、如厕洗浴设备改造 | 249
37 | 适老台盆和镜柜 | xt831400001205 | 伟誉 | 2400 | 元/套 | 1、镜框尺寸80-15-60，镜子可调节，满足不同身高的老人，板材采用1.8公分厚度多层免漆板材质，同色PVC封边条。 2、台盆尺寸78-52，台盆材质为新型玻璃钢材质，打磨圆润封釉处理，无菱角，有两个适老化扣手，方便老人使用。台盆柜斜边处理，方便使用轮椅的老人使用，板材采用1.8公分厚度多层免漆板材质，同色PVC封边条。 （水龙头及下水配件需另行购买） |  | 二、如厕洗浴设备改造 | 261
38 | 厨房适老吊柜 | 06977389490415 | 伟誉 | 5000 | 元/米 | 柜体尺寸：600mm 上升时间：6-7s 下降时间：6-7s 最大功率：70w 电源输入：220v 50Hz 使用环境条件 1. 环境温度：0°— +50℃ 2. 相对湿度：0%-95%，无冷凝 3. 大气压：70-106Kpa 4. 存储温度：-40℃- +70℃ 5. 电源电压变动范围220V 6. 安装木板或者墙体：需能承重100kg以上 7. 安装高度：吊柜底面需距离柜台面大于 560mm |  | 三、厨房设备改造 | 237
39 | 适老灶台 | xt831400001211 | 臻乐康 | 5800 | 元/台 | 不含灶具 升降区间700-950mm 台面人造石英石白色台面尺寸1200*595*80mm 上下两键额定负载：1000N 最大负载：1200N 防水等级IP42 |  | 三、厨房设备改造 | 258
40 | 适老操作台 | xt831400001202 | 臻乐康 | 2100 | 元/米 | E1级多层实木夹板，升降五金 |  | 三、厨房设备改造 | 237
41 | 适老餐桌 | xt831400001209 | 臻乐康 | 650 | 元/张 | 尺寸： 140*80 cm （手工测量稍有误差） 原木，实木框架采用优质橡胶木 +环保油漆 ，桌面厚度2.0cm 木质细腻、具有较良好的强度性能，天然橡木指接板 台面无缝拼接边角处采用倒圆工艺，带有助立把手，方便老人起身。 |  | 三、厨房设备改造 | 273
42 | 适老餐桌 | 06977389490880 | 伟誉 | 650 | 元/张 | 尺寸： 140*80 cm （手工测量稍有误差） 原木，实木框架采用优质橡胶木 +环保油漆 ，桌面厚度2.0cm 木质细腻、具有较良好的强度性能，天然橡木指接板 台面无缝拼接边角处采用倒圆工艺，带有助立把手，方便老人起身。 |  | 三、厨房设备改造 | 275
43 | 适老餐桌 | 06977389490217 | 伟誉 | 590 | 元/张 | 尺寸：80*80*75 cm （手工测量稍有误差） 实木框架采用优质橡胶木+环保油漆，桌面厚度2.0 实木框架木质细腻、具有较良好的强度性能，台面无缝拼接边角处采用倒圆工艺 |  | 三、厨房设备改造 | 267
44 | 适老餐桌 | xt831400001210 | 伟誉 | 1878 | 元/张 | 尺寸：1000*1000*760 1、面板: E1级多层夹板贴木皮+岩板； 2、脚架：白蜡实木脚 3、油漆：净味环保油漆 4、尼龙防水脚钉 |  | 三、厨房设备改造 | 249
45 | 燃气泄露报警器 | xt831400001311 | 广合霖 | 260 | 元/个 | 通讯方式：NB-iot通讯 探测气体：天然气（CH4） 工作电压：AC220V/50Hz 静态电流：＜100mA 报警声压：≥70dB (正前方1米处) 报警浓度：8LEL±3LEL 采样方式：自然扩散 驱动能力：12V（机械手持续200mA，电磁阀脉冲2A） 工作温度：-10~+55℃ 工作湿度：小于95%RH 安装方式：壁挂/吸顶 尺寸：104*31.7mm |  | 三、厨房设备改造 | 240
46 | 防干烧与定时灶具 | xt831400001218 | 臻乐康 | 1680 | 元/台 | 钢化玻璃包园角黑边(中间带定时)120连体炉头火盖右边九枪狂火直喷202高温漆盘式炉架带底美的旋钮面板尺寸:750*430开孔尺寸:630+330包装尺寸:805+475+205-级能效热电偶安全装罡国标=5.0KT T=5.2K全封底，熄火保护，一级能效，定时 |  | 三、厨房设备改造 | 287
47 | 多功能护理床 | xt831400001273 | 二友 | 1690 | 元/张 | 规格：2000*900*500（mm） 1.床头：采用三聚氰胺合成板材，精心制作，外型美观、大方沉稳，可自如拆卸。（可带软包床头） 2.床体：床框40×80×1.0(mm)优质冷轧钢管，床面1.0mm优质钢板焊接成型，。 3.背板通过丝杆操作升降，不易损坏，背板上折≧85°。腿板上折50°。 4.护栏：6柱不锈钢防夹手护栏，坚固耐用，装饰自如。 5.脚轮：配四只万向静音脚轮，脚轮直径≥125mm，脚轮可360°全方位旋转。 6.床垫为半棕半棉含内胆，外套可拆洗，厚度为6厘米。 |  | 四、卧室改造 | 267
48 | 多功能护理床 | xt831400001270 | 二友 | 2950 | 元/张 | 1.ABS床头： 床头床头采用ABS工程塑料吹塑成型，耐褪色，耐老化，易清洁；床头床尾板对称式自动锁插座，带锁定装置，也可快速拆卸，能满足临床急救需要。床尾板上装有透明床头卡牌，可插卡片。 2.床体：原材料采用厚度1.0mm厚 30*60方管，床面采用1.0mm厚的20*20方管，床体连接件均采用壁厚≥1.5mm管材焊接成型。 3.床垫：床垫海绵厚度6公分 ，可拆卸床罩便于清洗消毒，长期保持床面干净卫生，无异味，舒适耐用，不易损坏； 4.护栏：4柱铝合金防夹手护栏，坚固耐用，装饰自如，能够最大限度的保护病人，放置跌落坠床。 5.餐桌：采用塑料接头，木质桌面，直接放在护栏上即可使用，使用方便。 6.ABS静音轮：坚固耐用，滚动更灵活，无噪音，无晃动。每个轮子上都单独配有刹车功能，使用方便灵活。 7.输液杆：床用输液杆，可伸缩，均为不锈钢管料，外管长90cm，可伸长至 175cm。 8.操作： 电动背部升降，背部最大折起角≧75°±5°，电动腿部上抬腿角度≧30°±5°，电动下落腿角度≧45°±5°，电动左右翻身角度≧45°±5°，电动便孔，共设有4组电机来实现各种功能的使用。 9.洗头盆：可放置在床面上，方便护理人员给卧床者洗头，洗头盆有排水管，使用方便。 10.承重：床面静态承重240kg， 称重实验24小时后各部位无异常现象。 |  | 四、卧室改造 | 297
49 | 床边扶手 | 06977389490019 | 伟誉 | 488 | 元/个 | 1、产品名称：床边扶手直的两杠/带反光条/六档调节 2、产品高度：70-90cm 3、产品型号：床边扶手不锈钢) 4、底板尺寸：50x60cm 5、产品尺寸：32x(70-90)x14cm 6、外管材质：ABS材质，直径35mm； 7、内管材质：不锈钢内管，直径25mm 8、扶手表面使用环保标准、抗老化、耐腐蚀材料，扶手表面采用防滑浮点设计，厚度为0.5毫米。 |  | 四、卧室改造 | 237
50 | 床边扶手 | xt831400001220 | 伟誉 | 535 | 元/个 | 1、产品名称：床边扶手直的两杠/带反光条/六档调节 2、产品高度：70-90cm 3、产品型号：床边扶手不锈钢) 4、底板尺寸：50x60cm 5、产品尺寸：32x(70-90)x14cm 6、外管材质：ABS材质，直径35mm； 7、内管材质：不锈钢内管，直径25mm 8、扶手表面使用环保标准、抗老化、耐腐蚀材料，扶手表面采用防滑浮点设计，厚度为0.5毫米。 |  | 四、卧室改造 | 261
51 | 床边扶手 | xt831400001217 | 伟誉 | 398 | 元/个 | 可旋转床边扶手 产品尺寸：（77-103）*85*54cm 主架采用优质高碳钢，承重力强，防滑海绵扶手、可旋转握把，使用方便，握把6档调节，脚管9档调节，适合不同身高人士使用。 外箱87*12*48 重4.9kg |  | 四、卧室改造 | 297
52 | 床边扶手 | 06977389490842 | 伟誉 | 260 | 元/个 | 上杆117.5cm 下杆110cm 总高35cm （手工测量稍有误差）。 每个护栏配置2个安装铁件。 上杆铝合金，立柱不锈钢，下杆及安装固定片为碳钢喷涂材质。 护栏可折叠，可使用于家庭卧室床，钢板床，经济适用，安装方便，结实耐用。 |  | 四、卧室改造 | 247
53 | 防压疮坐垫、靠垫或床垫 | xt831400001241 | 伟誉 | 45 | 元/个 | 植绒一体绒 9孔方垫尺寸48*48cm 平铺尺寸 单个重量0.26kg |  | 四、卧室改造 | 267
54 | 防压疮坐垫、靠垫或床垫 | xt831400001239 | 伟誉 | 170 | 元/个 | 材质;铁管喷涂 调节档次;六档调节尺寸;宽58CM/高68CM 颜色可选;黑色 |  | 四、卧室改造 | 287
55 | 防压疮坐垫、靠垫或床垫 | xt831400001275 | 二友 | 290 | 元/个 | 尺寸：2000*900mm 材质：PVC 1.条形波动，1、2、3档为波动档，带有微型喷气孔。 2.间隔管7分钟交替充气。 3.低噪音设计，不大于45分贝。 4.气条可单独拆卸，方便更换。 5.微电脑控制气囊换气。 |  | 四、卧室改造 | 297
56 | 适老床头柜 | xt831400001268 | 臻乐康 | 570 | 元/个 | 一抽屉一柜一空 1.床头柜尺寸：430*400*600mm(人工测量稍有误差） 2.整体柜采用颗粒板打造，优质板材加工制作木纹清晰纹理细腻。 3.容量大，使用方便。 |  | 四、卧室改造 | 231
57 | 助起床垫 | xt831400001231 | 臻乐康 | 1000 | 元/张 | 床架尺寸710x850mm 床垫尺寸1900x850x40mm±10mm 架子:采用25方管折弯焊接，床面采用交叉式丝网设计，床面具有透气和方孔 整床承载:200KG 床垫优等级海绵床垫，床垫起背部分厚4厘米，下半部分厚12厘米 起背、抬腿、 |  | 四、卧室改造 | 201
58 | 适老化净味透气床垫 | xt831400001256 | 台鑫 | 500 | 元/张 | 1.尺寸:1980*900*50mm 2.密度 60kg/m³ 3.柔韧性强，高透气性，安全环保，内芯无惧水洗，抗菌抑菌抗异味 4.舒适，有效保护脊椎 5.芯材：高纤维材质，有SGS认证检测 |  | 四、卧室改造 | 206
59 | 坠床监测雷达 | 6978186800568 | 霍普智能 | 980 | 元/个 | 1、不涉及个人隐私，非接触，可探测生命体征数据，呈现人体存在、位置、体动、活动状态、呼吸、心率等 睡眠报告分析，可按日、周、月输出报告，包括深睡、浅睡、翻身次数、离床次数、呼吸数据、心率数据等 2、支持呼吸异常离床报警 壁挂安装 抗干扰性能强， 3、尺寸：73*42*40.5（mm） 工作电压：USB Type-C 5V 4、工作频率: 60G 5、通讯方式：4G 检测范围： ≤1.5m 6、检测角度： 波束方位宽度 ±60° 7、波束俯仰宽度 ±60° 安装方式； 壁挂 8、呼吸心跳6秒/次，体动10秒/次，活跃状态6秒/次，位置10秒一次，存在(状态变化上报，有人无人状态变化)，质量报告睡眠结束后5分钟上报(20分钟起) |  | 四、卧室改造 | 207
60 | 感应小夜灯 | 06977389490422 | 伟誉 | 60 | 元/个 | 1.产品尺寸(mm)：18*86mm； 2.产品重量(g)：98(土2) 3.暖光/白光，功率0.8w（8*01w/LED模块）， 4.感应角度120°， 感应距离<3-6m。ABS材质， 电池容量200mA左右。 感应式设计，可放置在卧室或厕所通道，方便老人起夜充电款， 0秒自动亮， 3M强力胶粘贴， 8颗LED灯珠。 |  | 五、物理环境改造 | 287
61 | 感应小夜灯 | xt831400001286 | 伟誉 | 90 | 元/个 | 充电款小夜灯 灯具材质：APS+PC 灯具尺寸：∅73*55.4mm 内盒尺寸：78*78*60.5mm 外箱尺寸：395*320*220mm 灯具颜色：白色+樱花粉 IP防护等级：IP20 摆放方式：磁吸+挂钩+胶垫 功率：1.8W±5％，电池400mAh 感应时间次数在15s每次、感应距离在3-5m、可120°自动感应、常亮总时长5-6h、感应总时长2个月、开关按键次数5000次、可以实现360°旋转。60个装一箱 |  | 五、物理环境改造 | 259
62 | 防撞护角、防撞条、提示标志 | 06977389490446 | 伟誉 | 8 | 元/个 | "材质：NBR；颜色：多色；规格：35mm宽*12mm厚度*55mm长 用途：可用于木板、陶瓷砖、大理石、 玻璃等有尖锐表面的用具、家具、 墙角及家电用品上；在家具尖角或墙角安装防撞护角或者防撞条，避免老年人磕碰划伤，必要时粘贴防滑条、警示条等符合相关标准和老年人认知特点的提示标识。" |  | 五、物理环境改造 | 305
63 | 防撞护角、防撞条、提示标志 | 06977389490439 | 伟誉 | 18 | 元/根 | "用于保护尖锐家居的角落，以防撞伤 规格尺寸：2米;在家具尖角或墙角安装防撞护角或者防撞条，避免老年人磕碰划伤，必要时粘贴防滑条、警示条等符合相关标准和老年人认知特点的提示标识。" |  | 五、物理环境改造 | 243
64 | 防撞护角、防撞条、提示标志 | 6978186802173 | 盛通健康 | 20 | 元/个 | 尺寸：10×30cm 高清印刷 图文清晰 自带背胶 使用方便 防水防晒 持久耐用 |  | 五、物理环境改造 | 287
65 | 适老家具 | xt831400001276 | 臻乐康 | 280 | 元/个 | 尺寸:60*30*60 cm （手工测量稍有误差） 主架采用优质橡木+环保油漆，结实耐用表面光滑，扶手圆弧设计，海绵软座，使用舒适，座面布面皮革面可选。 |  | 五、物理环境改造 | 293
66 | 适老家具 | xt831400001212 | 臻乐康 | 1988 | 元/套 | 适老桌 尺寸： 140*80 cm （手工测量稍有误差） 原木，实木框架采用优质橡胶木 +环保油漆 ，桌面厚度2.0cm 木质细腻、具有较良好的强度性能，天然橡木指接板 台面无缝拼接边角处采用倒圆工艺，带有助立把手，方便老人起身。 适老椅 尺寸：53*57*85 cm （手工测量稍有误差） 流线型优雅扶手，表面圆润光滑，稳固椅腿，实木打造，木纹清晰。抗磨耐腐，牢固耐用。 采用橡胶木实木，椅子背顶带有挖空把手，纹理清晰自然，无开裂、霉变、黑白边等现象。 卯榫工艺生产，环保油漆漆面丰厚、透明度高、手感细腻光滑。采用优质海绵，靠背海绵+坐垫海绵，回弹力好。 产品工艺要求：符合适老化设计及制作工艺。 |  | 五、物理环境改造 | 237
67 | 适老家具 | 06977389491061 | 伟誉 | 780 | 元/套 | 主机尺寸:1130*316*85mm 晾杆尺寸:1200~2100mm 晾杆数:4杆 电机:50W 照明功率:12W 衣杆间路:560mm 毛重:14.5kg 打孔尺寸1000*140mm 包装尺寸:1180*370*212mm 配置功能:遥控升降、LED照明、双向遇阻即停、轻抬上升、过载保护、静音电机 |  | 五、物理环境改造 | 210
68 | 助起沙发 | xt831400001274 | 伟誉 | 1600 | 元/个 | 框架：铁/胶合板 面料：涤沦/ 酷 布 功能：电动坐/躺,无隙角度调节,老人助起 后躺角度：105°-155° 电机数量：三电机 输入电压：110-240V 颜色：深灰，浅咖，深咖 净重/毛重 (kg)：34/39kg 包装尺寸：760x710X460MM 包装体积：0.25m³ |  | 五、物理环境改造 | 210
69 | 一键呼叫装置 | xt831400001326 | 广合霖 | 188 | 元/个 | 通讯方式：NB-iot通讯 工作电压：DC 3V 静态电流：10uA 工作温度：-10~+55℃ 工作湿度：小于95% 安装方式：壁挂式 报警触发方式：按钮报警、拉绳报警（选配） 电池：CR14505锂电池 外观尺寸：93x93x30mm |  | 六、智能监测跟进 | 218
70 | 人体感应探测器 | xt831400001319 | 广合霖 | 200 | 元/个 | 通讯方式：NB-IoT通讯 电源电压：DC 5V/1A 电池电压：DC 3V 工作温度：-10℃~+55℃ 外观尺寸：61*37*115mm 安装高度：2.2m 探测方式：热释电红外探测 探测距离：正前方12m（室温20℃） 数字温度补偿功能：有 充电接口：USB接口 电池规格：CR123A锂电池 工作湿度：≤95%RH 安装方式：壁挂式 探测角度：110° 工作模式：8种工作模式 抗白光干扰功能：有 |  | 六、智能监测跟进 | 203
71 | 门磁开关 | xt831400001334 | 广合霖 | 170 | 元/个 | 通讯方式：NB-iot通信协议 电源电压：DC 3V 静态电流：≤5uA 工作温度：-10℃~+55℃ 安装方式：壁挂式 电池：CR123A锂电池 发射电流：200mA 工作湿度：≤95%RH 磁极感应距离：20mm |  | 六、智能监测跟进 | 251
72 | 呼叫门铃 | 06977389490347 | 伟誉 | 80 | 元/个 | 配件：发射器一个 含CR2032一个，接收器一个 不含3XAAA电池 1. 频率: 433.92MHZ 2.接收器用3XAAA干电池或USB供电DC5.0V，3个RGB LED七彩闪光（渐变到快闪)，39首音乐可选，四档音量可调；有五种工作模式可选（音量键和音乐键同时按下0.5秒选择）：声音+七彩闪光+震动模式，声音+七彩闪光模式，单独闪灯模式，单独音乐模式，单独震动模式； 4.发射器: 用CR2032纽扣电池；5.配对： 一个发射器可配无数个接收器，一个接收器最多可以配8个接收器；可以实现不同遥控器响不同声音；空旷遥控距离可到达200米。 |  | 六、智能监测跟进 | 234
73 | 溢水报警器 | xt831400001320 | 广合霖 | 180 | 元/个 | 通讯方式：NB-iot通讯 工作电压：DC3V 静态电流：5uA 工作温度：-10~+55℃ 工作湿度：小于95% 探头：金属探针 安装方式：壁挂 探头线长：1米 |  | 六、智能监测跟进 | 257
74 | 烟雾报警器 | xt831400001338 | 广合霖 | 190 | 元/个 | 1：通讯方式：NB-iot通讯 2：工作电压：DC3V 3：静态电流：≤10uA 4：工作温度：-10~+55℃ 5：工作湿度：小于95%RH 6：外观尺寸：Ф105*51.3mm 7：低压报警值：DC 2.7V 8：报警温度：＞57℃（可远程设置） 9：报警温升：＞7℃/min（可远程设置） 10：安装方式：吸顶式 |  | 六、智能监测跟进 | 207
75 | 电力脉象仪 | xt831400001225 | 三力电器 | 800 | 元/个 | 1.尺寸：120*66*20mm 2.OTA功能：支持软件远程更新 3.网络支持：4G 4.功能：支持双向 5.报警方式：主动用电间隔过长、三餐少餐、起居延时、特定设备运行过久、温度报警、功率报警、剩余电流（漏电）报警 |  | 六、智能监测跟进 | 275
76 | 跌倒监测雷达 | 6978186801343 | 霍普智能 | 980 | 元/个 | 通讯方式：4G 运动检测功能 最大检测距离： ≤4米（ 半径，成人） ； 检测灵敏度： ≤0.2m/s； 反映时间： ≤100ms； 微动检测功能；最大检测距离： ≤3 米（半径）； 反映时间： ≤1s； 跌倒检测功能：最大检测距离： ≤1.5 米（半径）； 准确检测动作： 快速跌倒动作； 反映时间： 5-180s；时间可调 工作电压：5V（外接适配器，默认Type-C接口） 工作温度：-10〜50℃，工作湿度：5%〜95%RH 探测方式：调频连续波/FMCW 雷达频率：61Ghz〜61.5Ghz 探测角度：≤100°(水平角度)，≤100°(俯仰角度) 工作电流：≤200mA，发射功率：6dBm 语音识别范围：≤5 米（语音版本才支持此功能） 支持本地语音关键词报警 |  | 六、智能监测跟进 | 297
77 | 生命体征监测雷达 | 6978186801350 | 霍普智能 | 1080 | 元/个 | 1、通过24G(60G)雷达模块在一定距离内隔空检测人体活动状态，通过本设备数据采集处理后形成各种告警或者事件上传平台 2、额定工作电压电流: 5V 200MA 3、支持卡类型: 三网通4G物联网卡 4、接收灵敏度: -90dBm~-102dBm 5、发射功率: 23dBm +/-2.7dB 1 6、设备安装方式: 顶装,安装高度>2m 7、检测距离: 直线5m静坐,>7m运动距离(胸腔) 0.5<x<1.3m 8、检测范围: 挂高3m,静止人体检测覆盖半经3.5-4m |  | 六、智能监测跟进 | 213
78 | 生活自助餐具 | xt831400001208 | 伟誉 | 240 | 元/套 | 防洒碗（盘）、助食筷、弯柄勺（叉） |  | 七、适老辅具适配 | 221
79 | 助听器 | xt831400001234 | 宝尔通 | 500 | 元/个 | 1、最大饱和声压级（dB）：≤116dB+3dB。 2、输出声压级（高频平均值）：105dB±4dB。 3、平均满档声增益（dB）：25dB±5dB。 4、谐波失真：不超过10%。 5、等效输入噪声（dB）：≤32dB。 6、频率响应（Hz）：应不窄于450Hz-3000Hz。额定电流：≤10mA。 |  | 七、适老辅具适配 | 201
80 | 助视器 | xt831400001229 | 伟誉 | 45 | 元/个 | 1. 产品尺寸：193x84x32mm 2. 镜片直经：主镜75mm，附属镜：22mm 3. 放大倍数：主镜3x，附属镜：45x 4. 产品设计：带3LED灯，用3节7号电池 5. 出厂不带电池 6. 包装方式：汔泡袋+说明书+瓦楞彩盒 7. 产品净重：122g 毛重：154g 8. 装箱数量：100pcs 9. 外箱尺寸：42x39x52cm 10. 重量：100kgs 材质：ABS框架+玻璃镜片 |  | 七、适老辅具适配 | 297
81 | 助视器 | xt831400001230 | 伟誉 | 500 | 元/套 | 产品规格 1、显示屏类型:3.5英寸TFT LCD显示屏(真彩) 2、显示屏分辨率：QVGA(320x240) 3、亮度：250cd/M 4、屏幕分辨率：320*240，像素：30万硬件 5、镜头焦距：0-2cm 6、倍数：2倍到25倍放大（2，8，16，25倍） 7、产品尺寸：128mm x 78mm x 34mm 8、显示模式选择：8种模式 9、支内存卡，最大支持32G 10.支持拍照，支持连接电脑查看照片。 11、电池供电，连续工作时间：3小时，1000毫安锂电池 12.产品重量：110g 13、颜色：白色、黑色（两色可选） 14、产品毛重：300g 产品彩盒尺寸16*10.6*6.0cm |  | 七、适老辅具适配 | 254
82 | 助视器 | 06977389491467 | 伟誉 | 38 | 元/个 | 产品材质：碳钢+ABS+PP 产品单重：60克 钳身尺寸：90*18*18MM 放大镜尺寸：45mm 产品包装：吸卡包装、彩盒包装包装、OPP袋子包装任选；适用于低视力人士，老年人使用。 |  | 七、适老辅具适配 | 267
83 | 手杖 | 06977389490514 | 伟誉 | 80 | 元/根 | 灰色铝合金单脚 手柄功能:防滑ABS手柄 杖身材质: 铝合金 主杆直径:22mm 调节高度:75-95cm(9档调节) 适合身高:140-180cm 适应人群：家用 老年公寓 疗养院 医院 74*28*46cm.80支/箱（25公公斤） |  | 七、适老辅具适配 | 211
84 | 手杖 | 06977389490538 | 伟誉 | 120 | 元/根 | 产品名称：铝管三角手杖 材质：铝合金材质 壁厚：1.0mm 直径：22毫米，下节直径19㎜， 壁厚：1.0mm 底座尺寸：17*21cm 产品高度：74-97cm 适应人群：家用 老年公寓 疗养院 医院83*51*28cm.20支/箱（15.2公斤） |  | 七、适老辅具适配 | 234
85 | 手杖 | xt831400001265 | 伟誉 | 145 | 元/根 | 铝合金四爪带灯拐杖 铝材厚度：1.2mm，直径19cm，调节高度68-90.5cm 精美滚花设计拐身，管壁采用加厚优质铝合金材质，承重力强，，ABS防滑带灯把手,LED设计配用两节五号电池，方便照明，弹珠式10档调节高度（身高范围145-190cm）），下部横向防滑顶丝锁定，底部防滑脚垫，使用更加稳固。（发货不带电池） |  | 七、适老辅具适配 | 254
86 | 手杖 | 06977389490576 | 伟誉 | 180 | 元/根 | 完全展开尺寸 400*520*670-760mm（人工测量稍有误差） 壁厚 1.2mm 直径22mm 坐板尺寸：24*20 脚管五档可调节，使用方便；同时可从拐杖状态转换为坐凳状态，用途广泛。 |  | 七、适老辅具适配 | 261
87 | 手杖 | 06977389490521 | 伟誉 | 300 | 元/根 | 功能： 1． 可以充电，内置充电电池，852530标准电池容量大于860MAH配有标准DC3.5充电线充电器； 2． 4 pcs 超高亮￠5 白色LED 照明；照明可以远近光45度调节。 3． 2 pcs超高亮￠5 红色LED 闪烁警示； 4． 100 dB 高分贝蜂鸣报警功能；报警功能，可手动控制报警，也可以设置跌倒自动报警，双报警功能更方便。 5． 圆形5按钮功能键，收音机功能，手杖具备FM高频收音机功能，灵敏度高，功率大，声音清晰；可通过按钮调节频率选台和音量大小.具备记忆存台功能 特点： 1． 内置充电电池，不需购买干电池，使用方便，绿色环保。 2． 高亮度LED照明，亮度可达15lm； 3． 红色LED闪烁报警，亮度可达5lm，适合户外休闲使用； 4． 圆润美观流线性手柄设计，手感舒适，非常适合老年人使用；手柄有装饰美夹线条 5． 带挂绳，方便携带及挂放；手柄手感；手柄手感是橡胶油处理。 6． 手杖杆壁厚1.2MM,加厚高强度铝合金支撑杆，手杖高度可以10档位调节，145-190CM身高的人群均可使用， 7. 舒适人体工学握把。防滑脚垫设计。承重＞100KG |  | 七、适老辅具适配 | 201
88 | 普通轮椅 | xt831400001267 | 耐刻 | 598 | 元/辆 | （1）规格 张车尺寸：92cm*68cm*102cm （2）轮椅承载重量90kg; （3）各部位尺寸：扶手高71cm,坐高50cm,座宽45cm，座深42cm,收车宽27cm; （4）轮子采用的是实心前后轮，后轮24寸、前轮7寸、简单无需养护耐磨性强，平整路面室内外均可; （5）脚踏板防滑加厚，可以调节高度，更多的适用各类人群; （6）前轮360°旋转方向双轴承，转动灵活; （7）轮椅配备可调节式安全带，保证使用者的安全; （8）轮椅座垫采用600D牛津布内夹加厚帆布与海绵缝纫制成，车架材质采用优质钢管，管直径22mm、壁厚1.0mm，整体焊接一体成型，表面喷涂处理，美观、坚固耐用。前后四刹车设计，行驶中更加有保障。加宽挡腿带，加强支撑腿部，具有折叠功能，节省空间。 |  | 七、适老辅具适配 | 287
89 | 电动轮椅 | xt831400001237 | 携手 | 2450 | 元/辆 | 1. 两侧扶手可掀，方便两侧下车，（靠近床边，侧方移动人身更方便） 2. 可调节可拆卸脚踏，便携，且可根据使用者腿部长短，调节高低，舒适度更好 3. 电子刹车控制系统，松手可自动刹车，上下坡不溜车 4. 智联控制器，控制器速度五档可调，配置喇叭，电量显示清晰，红灯闪烁充电提醒，可左右切换操作 5. 优耐特品牌电机，双电机2*250瓦，大功率，动力强劲充足 6. 整车可折叠，方便放置后备箱，外出携带使用 7. 两侧配置手刹装置，多重保障，使用安全 8. 双层坐垫，底部采用加厚牛津布坐背垫，耐久高，透气好，外层加厚透气海绵垫，舒适度大大提升 9. 可快拆，天能品牌电池，方便充电，控制器充电配置过电保护，充电安全 10. 前轮10寸越障碍能力强，配置减震，提高产品使用舒适度 11. 后轮16寸加宽充气后轮，铝合金轮毂，美观且舒适度高。 12. 产品详细参数：碳钢车架 前轮：10寸蜂窝实心轮； 后轮：16寸蜂窝实心胎；24V 250W*2有刷电机；电池：12AH锂电 整车尺寸：112*65*95CM 包装尺寸80*43*82CM 折叠后尺寸：85*37*75CM 座高：50CM 座宽：45CM 座深：44CM 靠背高：45CM 净重：40KG(含电池） 载重：100KG 充电时长：5-8H 时速：1-6KM/H（5档可调） 续航：15-25KM |  | 七、适老辅具适配 | 243
90 | 老年助行推车 | xt831400001255 | 伟誉 | 580 | 元/台 | 产品材质：高强度铝合金，1.3mm厚 产品尺寸：750*610*880-980 座宽 450 座高 500 座深 250 承重 135公斤 包装尺寸 470*200*800 毛重 7.7kg 净重 6.5kg 结构描述：整架采用1.3厚铝管制成，前轮配置两个8寸万向轮，后轮搭配两个8寸定向带刹轮；扶手采用弹珠调节高度升降；配置双模式刹车：1、向上刹行驶中刹车，2、向下按为休息时驻车，适用于不同场景的使用。座垫为尼龙织带，靠背为牛津布，提拉可将整车折叠，收纳方便。带有购物袋，可收纳零碎物品，出行方便。 |  | 七、适老辅具适配 | 257
91 | 轮椅坐垫 | xt831400001241 | 伟誉 | 50 | 元/个 | 植绒一体绒 9孔方垫尺寸48*48cm 平铺尺寸 单个重量0.26kg |  | 七、适老辅具适配 | 202
92 | 轮椅坐垫 | xt831400001232 | 伟誉 | 46 | 元/个 | 材质;PVC面料 尺寸;46*46CM 颜色，蓝色 |  | 七、适老辅具适配 | 202
93 | 轮椅坐垫 | xt831400001240 | 伟誉 | 245 | 元/个 | 1.材质：记忆海绵，聚氨酯高分子材料；高密度，密度高于枕头所用的记忆海绵； 2.顶部：蓝色凝胶，提供物理降温与散热，并提高舒适度. 3.材质：记忆聚氨酯海绵与凝胶材质 4.侧面有拎手，底部防滑效果. 5.可拆卸的外套. 6.尺寸：左右长度45cm±2，前后宽度38cm±2，厚6.5cm±1. |  | 七、适老辅具适配 | 247
94 | 移位机 | xt831400001238 | 达浩 | 3000 | 元/台 | 液压移位机，只需轻轻用脚踩式，根据高度自由调节轻松移位，配带餐桌。以 GB/T20404-2014功能障碍者移位机要求和实验方法，其结构如下： 材质：304不锈钢 前轮：3寸万向带刹静音轮 扶手、靠背、座板材质：PU+海绵 长*宽*高：85*54*（92-112）cm 座宽：47cm 离地高度：45-65cm,高度调节：20cm 净重：29kg，毛重：32kg,承重：100kg |  | 七、适老辅具适配 | 241
95 | 防走失胸卡 | 06977389490811 | 伟誉 | 288 | 元/个 | 产品尺寸 108(长)*64(宽)*13(厚)mm 机身材质 PC+ABS 按 键 5个机械按键(3个亲情号，1个 S0S，1 个开关机) 佩戴方式 安全扣挂绳 网络制式 4G 全网通 充电接口 标准 Type-C 接口 |  | 七、适老辅具适配 | 210
96 | 理疗电烤灯 | 06977389491269 | 伟誉 | 405 | 元/个 | 红外+电磁波一体 机器质保1年 里面灯管质保3个月 产品式样：立式单大头； 输⼊功率：230W； 电源电压:AC220V，50Hz 工作环境：环境温度:5C~40C； 相对湿度:<80% 波长范围：2um ～25um 计时⽅式：机械定时（0-60分钟或常通）； 治疗板直径：166mm平面元素板； ⽀臂提升范围：30-1200mm； ⽀臂伸缩范围：20-800mm； 治疗头⽅位⻆：0-360°； |  | 七、适老辅具适配 | 268
97 | 健康检测类产品 | xt831400001252 | 乐中行 | 290 | 元/台 | 产品特点 智能加压：生物传感技术，确保准确测量 语音提示：操作全称语音提示，确保简单正确测量臂周范围：22-32cm WHO提示条：WHO血压分类提示条 不规则脉波：提示不规则心跳，及时预警 高血压警示：提醒血压偏高 平均值：3次测量平均值显示 LED屏幕：显示屏LED设计 精度标准：精度达到＜±3mmHg |  | 七、适老辅具适配 | 201
98 | 健康检测类产品 | xt831400001259 | 乐中行 | 300 | 元/台 | 产品特点 智能加压：生物传感技术，确保准确测量 语音提示：操作全称语音提示，确保简单正确测量腕周范围：13.5-19.5cm WHO提示条：WHO血压分类提示条 不规则脉波：提示不规则心跳，及时预警 高血压警示：提醒血压偏高 平均值：3次测量平均值显示 LED屏幕：显示屏LED设计 精度标准：精度达到＜±3mmHg |  | 七、适老辅具适配 | 275
99 | 家用制氧机 | xt831400001261 | 伟誉 | 810 | 元/台 | 功 能 制氧+雾化一体机 产品型号 WY401 电 源 220V 50Hz 流量范围 1-9L 输入功率 130W 氧气浓度 ≥90% 工 作 制 连续运行 净 重 5.2kg 产品体积 280*200*312mm 配 置 遥控器，吸氧面罩1个、 雾化面罩 1个 ，附赠一套 过滤棉、密封圈 制氧雾化一体机，智能语音播报提示，稳定制取高氧浓度，流量1-9升可调节，智能定时，自由设定吸氧时间，适合更多人群使用 |  | 七、适老辅具适配 | 263
100 | 智能药盒 | xt831400001293 | 伟誉 | 50 | 元/个 | 产品尺寸：直径11*2.5CM 材质：ABS+PP 使用2颗AG13纽扣电池 功能：1.时钟，2.设置4组提醒闹铃，3.错过吃药提醒，4.夜光，5.定时器可以取出来 设置日常时间 1.按“S”键5次直到屏幕上的时钟图标闪烁，“H”和“M”键设置小时/分钟，按“S”按钮确定设置b)在时钟状态，同时按“M”键切换12124小时 |  | 七、适老辅具适配 | 224
101 | 适老智能按摩椅 | xt831400001284 | 益佳 | 4288 | 元/个 | 1、高回弹海绵，扪仿皮，抗氧化，耐磨耐用 2、内部钢木结构，结构牢固 3、50KW电机，电动有线控制，可平躺170度，起高直立120度 4、背包震动按摩 5、功能：平躺 助起 按摩 |  | 七、适老辅具适配 | 241